## ТЕРМОГАЗ_Опросный лист МЕТРАН_
Данные о заказчике или проектной организации:
*Дата:
*Наименование организации:
*Адрес организации:
*Контактное лицо, Ф.И.О.:
*Контактное лицо, должность:
*Телефон: |  |  | *E-mail:
Данные о конечном потребителе:
*Наименование организации:
*Адрес, место установки оборудования:
*Наименование объекта, код стройки:
Исходные параметры:
1*. Потребитель: | [8 empty] | котельная
2*. Размещение регулятора: | [7 empty] | помещение | сеть
3*. Тип газа: | [7 empty] | ГРПБ | технологическое оборудование | природный по ГОСТ 5542
4*. Качество очистки газа: | [6 empty] | плохое | ШРП | см. доп. условия | сжиженный
5. Плотность газа при нормальных условиях, кг/м3 (t = 0° C, атм. давление = 760 мм рт. ст.): | [6 empty] | приемлемое | ГРС |  | азот
6. Максимальная температура транспортируемой среды (газа), °С: | [6 empty] | хорошее | открытый воздух |  | с содержанием сероводорода < 0,003%
7. Минимальная температура транспортируемой среды (газа), °С: | [6 empty] | отличное | см. доп. условия |  | с содержанием сероводорода < 0,025%
8. Максимальная температура окружающей среды, °С: | [6 empty] | не знаю |  |  | с содержанием сероводорода < 10%
9. Минимальная температура окружающей среды, °С: | [6 empty] | см. доп. условия |  |  | см. доп. условия
10*. Максимальное входное избыточное давление, МПа:
11*. Минимальное входное избыточное давление, МПа: | [6 empty] | да
12*. Максимальное давление газа на выходе (после регулятора), МПа: | [6 empty] | нет | нет
13*. Минимальное давление газа на выходе (после регулятора), МПа: | [7 empty] | СР
14*. Максимальный расход газа, нм3/ч (без учета запаса k=1,1):
15*. Минимальный расход газа, нм3/ч:
16*. Тип регулятора давления газа: |  |  |  |  | мембранный, пилотный
Страница 1 из 4
17*. Необходимость наличия предохранительного запорного клапана (ПЗК):
Требуемые настройки ПЗК, МПа:
17.1*. По максимальному давлению: | [6 empty] | 1,25 х Рвых.
17.2. По минимальному давлению: | [6 empty] | 1,15 х Рвых.
17.3*. Оснащение датчиком положения ПЗК: | [6 empty] | см. доп. условия
18*. Оснащение регулятора давления шумоглушителем:
19. Допустимый уровень шума, дБА:
20. Точность поддержания выходного давления: | [5 empty] | до ± 1% | 1%
21*. Оснащение регулятора пропорциональным передатчиком хода:
22. Класс давления полного закрытия: | [5 empty] | до +5%
23. Класс герметичности: | [5 empty] | А
24. Материальное исполнение корпуса регулятора: |  |  |  |  | сталь 09Г2С
25. Защита от коррозии корпуса регулятора: |  |  |  | Да, цинкование слоем 15 мкм. С дальнейшим хромированием
26. Срок эксплуатации, лет: | [5 empty] | 50 лет
27. Межсервисный интервал обслуживания, лет (замена резинотехнических изделий) | [5 empty] | 7 лет
28. Возможность работоспособности регулятора давления в вертикальном положении: | [5 empty] | да
29. Версия исполнения мембраны и гильзы регулятора давления газа:
30. Мягкое уплотнение седла клапана: | [5 empty] | да | 2,5%
31. Конструкция со сбалансированным клапаном: | [5 empty] | да
32*. Необходимость наличия аварийного регулятора (монитора):
32.1*. Требуемая настройка монитора, МПа: | [6 empty] | 10%
32.2*. Исполнение регулятора давления со встроенным аварийном монитором в одном корпусе
32.3*. Оснащение монитора позиционным датчиком положения:
33. Пилотная группа серии
34. Конструктивное исполнение пилота регулятора включает фильтр, стабилизатор и сам пилот в одном корпусе
35. Конструктивное исполнение пилота монитора с функцией защиты монитора (2 мембраны)
36. Конструктивное исполнение по направлению движения газа: | [6 empty] | слева направо
37. Необходимость ограничения / распределения расхода газа в многониточном ГРС / ГРП с использованием диафрагмы перепада давления и пилота-ограничителя | [6 empty] | справа налево
Опция «СМАРТ ПРГ» | [6 empty] | снизу вверх
38. Дистанционное управление выходным давлением | [6 empty] | сверху вниз
39. Необходимость ограничения / распределения потоков газа в многониточном ГРС / ГРП без использования диафрагмы перепада давления, пилота-ограничителя и без дополнительных прямолинейных участков газопровода. | [6 empty] | см. доп. условия
40*. Комплектация:
40.1. Ответные фланцы (указать внешний диаметр и толщину стенки трубы): | [6 empty] | да, 09Г2С
40.2. Прокладки: | [6 empty] | да, ст.20
40.3. Крепёж: | [6 empty] | нет
Страница 2 из 4
40.4. Импульсные линии:
40.5. Фитинги:
40.6. Коллекторы импульсных линий (манифольды):
40.7. Ремонтные комплекты:
40.8. Технологическая вставка для установки вместо регулятора и монитора при проведении гидроиспытаний:
41*. Ведомственная приёмка продукции специалистами ООО «Газпром Газнадзор»
42. Тип поставки
43. Дополнительные условия:
Примечание: * - пункты, обязательные для заполнения. Для правильного подбора оборудования и его комплектации необходимо указать как можно большее число параметров.
ООО «ТЕРМОГАЗ» ¦ ЦЕНТРАЛЬНЫЙ ОФИС 400075, Волгоградская обл., г. Волгоград, ул. Рузаевская, д.6 ИНН 3444112696 Тел.: +7 (8442) 58 24 24 E-mail: info@termogaz.su www.termogaz.su |  |  | КОНТАКТЫ РУКОВОДИТЕЛЯ Начальник отдела продаж газового оборудования Горелов Артём Александрович Тел.: +7 (8442) 58 24 24 (доб. 122) Моб.: +7 961 075 52 22 E-mail: gorelov@termogaz.su
Технология МЕТРАН |  |  |  |  | Руководства МЕТРАН
Страница 3 из 4
Лист согласования
к опросному листу
для подбора регулятора давления газа ТМ «МЕТРАН»
Проектная организация |  |  | Подпись | Ф.И.О.
Представитель завода-изготовителя ООО «ТЕРМОГАЗ» |  |  | Подпись | Ф.И.О.
|  |  | Подпись | Ф.И.О.
|  |  | Подпись | Ф.И.О.
|  |  | Подпись | Ф.И.О.
Страница 4 из 4
Note on B121: OEM: Укажите всю необходимую дополнительную информацию для подбора.
Note on D23: OEM: Пожалуйста, укажите мобильный номер телефона для оперативной связи.
Note on G27: OEM: Информация из проекта.
Note on G118: OEM: Мы можем предложить как поставку компонентов, так и технического решения
ОПРОСНЫЙ ЛИСТ ДЛЯ ПОДБОРА
РЕГУЛЯТОРА ДАВЛЕНИЯ ГАЗА | 07.2024 г.
Заполняя опросный лист, Вы получаете поддержку проекта на всех стадиях. Опросный лист отправляйте на эл. почту info@termogaz.su